## 1
办公家具需求统计单
序号 | 名称 | 规格型号 | 单位 | 数量 | 材质说明 | 参考图片
1 | 1.8米办公桌 | 1800*900*760 | 张 | 5 | 1、基材：采用E1级中密度纤维板，经过防虫、防腐等化学处理，持久不变形，含水率≤10%，密度≥0.70g/cm³，吸水厚度膨胀率≤4.5%，表面结合强度≥2.0MPa，甲醛释放量≤0.02mg/m³；符合GB/T 11718-2009《中密度纤维板》，GB18580-2017《室内装饰装修材料人造板及其制品中甲醛释放限量》标准。 2、饰面：表面采用≥0.5mm厚木皮饰面，木皮宽度≥200mm，含水率≤10%，甲醛释放量≤0.2mg/L；符合GB18584-2001 《室内装饰装修材料木家具中有害物质限量》符合GB/T 3324-2017《木家具通用技术条件》 3、面漆：采用优质油漆，挥发性有机化合物（VOC）含量≤200g/L，苯含量未检出，甲苯、二甲苯、乙苯含量总和未检出；符合GB18581-2009《室内装饰装修材料溶剂型木器涂料中有害物质限量》标准。 4、底漆：采用优质油漆，挥发性有机化合物（VOC）含量≤200g/L，苯含量未检出，甲苯、二甲苯、乙苯含量总和未检出；符合GB18581-2009《室内装饰装修材料溶剂型木器涂料中有害物质限量》标准。 5、胶粘剂：采用优质白乳胶，游离甲醛含量≤0.10g/kg，符合GB18583-2008《室内装饰装修材料 胶粘剂总有害物质限量》标准。 | =DISPIMG("ID_E088C6438A6B4AE1808260AD41F9EC98",1)
2 | 办公椅 | 675*790*1120 | 把 | 5 | 1、饰面：采用优质西皮，厚度1.1mm，皮革面料的干摩擦牢度≥4级，皮革涂层粘着牢度≥3.0N/10mm，可分解芳香胺未检出，皮革PH值4.0～6.0；经液氨多道浸色及防潮、防腐等工艺处理。选用多层强力拉筋包背，直接包面，沉稳舒适。 2、海绵：采用高密度定型海绵，座面表观密度≥40kg/m³，回弹性能≥43%，压缩永久变形≤4%；理化性能符合国家现行标准。 3、脚架为全实木橡木，硬度高，密度大，承受力强，选材无结疤，腐朽等现象。 | =DISPIMG("ID_0490CF1EAE9E4FBBBF4348A07F918987",1)
3 | 三门书柜 | 1400*420*2000 | 组 | 3 | 1、基材：采用E1级中密度纤维板，经过防虫、防腐等化学处理，持久不变形，含水率≤10%，密度≥0.70g/cm³，吸水厚度膨胀率≤4.5%，表面结合强度≥2.0MPa，甲醛释放量≤0.02mg/m³；符合GB/T 11718-2009《中密度纤维板》，GB 18580-2017《室内装饰装修材料人造板及其制品中甲醛释放限量》标准。 2、饰面：表面采用≥0.5mm厚木皮饰面，木皮宽度≥200mm，含水率≤10%，甲醛释放量≤0.2mg/L；符合GB18584-2001 《室内装饰装修材料木家具中有害物质限量》符合GB/T 3324-2017《木家具通用技术条件》。 3、面漆：采用优质油漆，挥发性有机化合物（VOC）含量≤200g/L，苯含量未检出，甲苯、二甲苯、乙苯含量总和未检出；符合GB18581-2009《室内装饰装修材料溶剂型木器涂料中有害物质限量》标准。 4、底漆：采用优质油漆，挥发性有机化合物（VOC）含量≤200g/L，苯含量未检出，甲苯、二甲苯、乙苯含量总和未检出；符合GB18581-2009《室内装饰装修材料溶剂型木器涂料中有害物质限量》标准。 5、胶粘剂：采用优质白乳胶，游离甲醛含量≤0.10g/kg，符合GB18583-2008《室内装饰装修材料 胶粘剂总有害物质限量》标准。 | =DISPIMG("ID_5153FA4497F740FE8F64BB2917DABE60",1)
4 | 三人沙发 | 2100*900*900 | 个 | 8 | 1、框架为全实木橡木,硬度高，密度大，承受力强，选材无结疤，腐朽等现象； 2、座面与靠背基材：采用E1级中密度纤维板，经过防虫、防腐等化学处理，持久不变形，含水率≤10%，密度≥0.70g/cm³，吸水厚度膨胀率≤4.5%，表面结合强度≥2.0MPa，甲醛释放量≤0.02mg/m³；符合GB/T 11718-2009《中密度纤维板》，GB 18580-2017《室内装饰装修材料人造板及其制品中甲醛释放限量》标准。 3、表面做软包扪优质环保皮；采用优质西皮，厚度1.1mm，皮革面料的干摩擦牢度≥4级，皮革涂层粘着牢度≥3.0N/10mm，可分解芳香胺未检出，皮革PH值4.0～6.0；经液氨多道浸色及防潮、防腐等工艺处理。选用多层强力拉筋包背，具有回力好，经久耐用的优点，用进口的高速衣车及粗线车制皮套，直接包面，沉稳舒适。 4、海绵：采用高密度定型海绵，座面表观密度≥40kg/m³，回弹性能≥43%，压缩永久变形≤4%；理化性能符合国家现行标准。 5、面漆：采用优质水性面漆，挥发性有机化合物（VOC）含量≤230g/L，苯系物含量（苯、甲苯、乙苯和二甲苯总和）未检出，乙二醇醚及其酯类含量未检出，游离甲醛含量≤10mg/kg 符合GB 24410-2009《室内装饰装修材料水性木器涂料总有害物质限量》标准。 6、底漆：采用优质水性底漆，挥发性有机化合物（VOC）含量≤230g/L，苯系物含量（苯、甲苯、乙苯和二甲苯总和）未检出，乙二醇醚及其酯类含量未检出，游离甲醛含量≤10mg/kg 符合GB 24410-2009《室内装饰装修材料水性木器涂料总有害物质限量》标准。 | =DISPIMG("ID_DCE6FA1E4AF8446B9BCA42DDFABD334E",1)
5 | 1.2米茶几 | 1200*600*500 | 个 | 7 | 1、油漆班台AAA级0.6mm厚胡桃木皮贴面，符合国家E1环保要求的中密度纤维板,经防电、防虫、防腐等处理，析材硬度强，永不变形，通过国家钉力测试标准。 2、油漆：漆面为高级哑光聚酯漆，进口PE底漆等，硬度、厚度、耐磨度、耐酸度、耐湿度达到特级标准。油漆饰面采用八遍打磨工艺（5遍底漆，3遍面漆），手感好。 3、五金配件：采用优质五金配件，锁具采用整块铜料车铣成型，弹珠设计。 4、胶水：采用绿色环保胶水。 | =DISPIMG("ID_826F426FCF0A4294A2CD314C97DC50E6",1)
6 | 茶水柜 | 1200*400*800 | 个 | 3 | 1、基材：E1级中密度纤维板，经过防虫、防腐等化学处理，持久不变形，含水率≤10%，密度≥0.70g/cm³，吸水厚度膨胀率≤4.5%，表面结合强度≥2.0MPa，甲醛释放量≤0.02mg/m³；符合GB/T 11718-2009《中密度纤维板》，GB 18580-2017《室内装饰装修材料人造板及其制品中甲醛释放限量》标准。 2、饰面：表面采用≥0.5mm厚木皮饰面，木皮宽度≥200mm，含水率≤10%，甲醛释放量≤0.2mg/L；符合GB18584-2001 《室内装饰装修材料木家具中有害物质限量》符合GB/T 3324-2017《木家具通用技术条件》 3、面漆：采用优质油漆，挥发性有机化合物（VOC）含量≤200g/L，苯含量未检出，甲苯、二甲苯、乙苯含量总和未检出；符合GB18581-2009《室内装饰装修材料溶剂型木器涂料中有害物质限量》标准。 4、底漆：采用优质油漆，挥发性有机化合物（VOC）含量≤200g/L，苯含量未检出，甲苯、二甲苯、乙苯含量总和未检出；符合GB18581-2009《室内装饰装修材料溶剂型木器涂料中有害物质限量》标准。 5、胶粘剂：采用优质白乳胶，游离甲醛含量≤0.10g/kg，符合GB18583-2008《室内装饰装修材料 胶粘剂总有害物质限量》标准。 6、五金配件：采用一线品牌导轨、铰链、锁等优质五金配件，金属表面耐腐蚀，乙酸盐雾检测（连续喷雾150小时），镀层对基体的保护等级≥10级； | =DISPIMG("ID_9EFDF4C519D646829767FC8D96CD0193",1)
7 | 工位办公桌 | 1400*1400*1100 | 位 | 67 | 1、基材：板材均为优质品牌三聚氰胺板或同等级饰面刨花板，经过防虫、防腐等化学处理，持久不变形，静曲强度：≥29Mpa，弹性模量：≥3000Mpa，内结合强度：≥0.43Mpa，24h吸水厚度膨胀率≤4.6%，含水率≤8.5%，表面胶合结合强度≥2.0MPa，甲醛释放量≤0.02mg/m³；表面耐磨，磨耗值≤60mg/100r，表面耐香烟灼烧，达到4级或以上，表面耐干热，达到4级或以上，；符合GB 18580-2017《室内装饰装修材料人造板及其制品中甲醛释放限量》GB/T 15102-2017《浸渍胶膜纸饰面纤维板和刨花板》标准。 2.PVC封边条：选用优质PVC封边条，耐开裂性（耐龟裂性）≥2级，耐光色牢度（灰色样卡）≥4级，甲醛释放量：≤0.2mg/L；符合QB/T 4463-2013 《家具用封边条技术要求》标准。 3、五金配件：采用“海蒂诗”或同等级轨道，乙酸盐雾检测（连续喷雾150小时）≥9级；采用“BMB”或同等级锁具通过乙酸盐雾检测（连续喷雾150小时）≥9级；采用“海蒂诗”或同等级门铰，乙酸盐雾检测（连续喷雾150小时）≥9级；以上五金配件均符合QB/T 3827-1999《轻工产品金属镀层和化学处理层的耐磨腐蚀试验方法 乙酸盐雾试验（ASS）法》，QB/T 3832-1999 《轻工产品金属镀层腐蚀实验结果的评价》。 | =DISPIMG("ID_513C9593D8B54892A6568C87ECCA342B",1)
8 | 文件柜 （不带更衣） | 1800*850*390 （板材厚度0.8mm) | 个 | 48 | 1、钢板:选用优质钢板，镀层本身的耐腐蚀等级>9级，镀层对基体的保护等级>9级，符合0B/T 3827-1999《轻工产品金属镀层和化学处理层的耐腐蚀试验方法乙酸盐雾试验(ASS)法》QB/T 3832-1999《轻工产品金属镀层腐蚀试验结果的评价》。 2、拉手:采用优质品牌，镀层本身的耐腐蚀等级>9级，镀层对基体的保护等级>9级，符合QB/T3827-1999《轻工产品金属镀层和化学处理层的耐腐蚀试验方法 乙酸盐雾试验(ASS)法》0B/T3832-1999《轻工产品金属镀层腐蚀试验结果的评价》。 | =DISPIMG("ID_E788AF396EEF41B1A024765FF9FE1B31",1)
9 | 文件柜 （带更衣） | 1800*970*420 （板材厚度0.8mm) | 个 | 24 | 1、钢板:选用优质钢板，镀层本身的耐腐蚀等级>9级，镀层对基体的保护等级>9级，符合0B/T 3827-1999《轻工产品金属镀层和化学处理层的耐腐蚀试验方法乙酸盐雾试验(ASS)法》QB/T 3832-1999《轻工产品金属镀层腐蚀试验结果的评价》。 2、拉手:采用优质品牌，镀层本身的耐腐蚀等级>9级，镀层对基体的保护等级>9级，符合QB/T3827-1999《轻工产品金属镀层和化学处理层的耐腐蚀试验方法 乙酸盐雾试验(ASS)法》0B/T3832-1999《轻工产品金属镀层腐蚀试验结果的评价》。 | =DISPIMG("ID_8CBB569DBB7942F29EAA95B8DE6023B3",1)
10 | 设备柜 | 1800*850*390 （板材厚度0.8mm) | 个 | 2 | 1、钢板:选用优质钢板，镀层本身的耐腐蚀等级>9级，镀层对基体的保护等级>9级，符合0B/T 3827-1999《轻工产品金属镀层和化学处理层的耐腐蚀试验方法乙酸盐雾试验(ASS)法》QB/T 3832-1999《轻工产品金属镀层腐蚀试验结果的评价》。 2、拉手:采用优质品牌，镀层本身的耐腐蚀等级>9级，镀层对基体的保护等级>9级，符合QB/T3827-1999《轻工产品金属镀层和化学处理层的耐腐蚀试验方法 乙酸盐雾试验(ASS)法》0B/T3832-1999《轻工产品金属镀层腐蚀试验结果的评价》。 | =DISPIMG("ID_01D753099B5040BDABE97669EF1160DF",1)
11 | 影音资料柜 | 1800*850*390 （板材厚度0.8mm) | 个 | 6 | 1、钢板:选用优质钢板，镀层本身的耐腐蚀等级>9级，镀层对基体的保护等级>9级，符合0B/T 3827-1999《轻工产品金属镀层和化学处理层的耐腐蚀试验方法乙酸盐雾试验(ASS)法》QB/T 3832-1999《轻工产品金属镀层腐蚀试验结果的评价》。 2、拉手:采用优质品牌，镀层本身的耐腐蚀等级>9级，镀层对基体的保护等级>9级，符合QB/T3827-1999《轻工产品金属镀层和化学处理层的耐腐蚀试验方法 乙酸盐雾试验(ASS)法》0B/T3832-1999《轻工产品金属镀层腐蚀试验结果的评价》。 | =DISPIMG("ID_22AC3653E3324160B39A200DD3E82B69",1)
12 | 单抽屉斗柜 | 370*34*590 | 个 | 42 | 1、基材：板材均为优质三聚氰胺板或同等级饰面刨花板，经过防虫、防腐等化学处理，持久不变形，静曲强度：≥29Mpa，弹性模量：≥3000Mpa，内结合强度：≥0.43Mpa，24h吸水厚度膨胀率≤4.6%，含水率≤8.5%，表面胶合结合强度≥2.0MPa，甲醛释放量≤0.02mg/m³；表面耐磨，磨耗值≤60mg/100r，表面耐香烟灼烧，达到4级或以上，表面耐干热，达到4级或以上，；符合GB 18580-2017《室内装饰装修材料人造板及其制品中甲醛释放限量》GB/T 15102-2017《浸渍胶膜纸饰面纤维板和刨花板》标准。 2.PVC封边条：选用优质PVC封边条，耐开裂性（耐龟裂性）≥2级，耐光色牢度（灰色样卡）≥4级，甲醛释放量：≤0.2mg/L；符合QB/T 4463-2013 《家具用封边条技术要求》标准。 3、五金配件：采用一线品牌轨道，乙酸盐雾检测（连续喷雾150小时）≥9级；采用一线品牌锁具通过乙酸盐雾检测（连续喷雾150小时）≥9级；采用一线品牌门铰，乙酸盐雾检测（连续喷雾150小时）≥9级；以上五金配件均符合QB/T 3827-1999《轻工产品金属镀层和化学处理层的耐磨腐蚀试验方法 乙酸盐雾试验（ASS）法》，QB/T 3832-1999 《轻工产品金属镀层腐蚀实验结果的评价》。 | =DISPIMG("ID_D97C09AA7047422BA2D37B8742E1EF41",1)
13 | 会议桌 | 3300*1500*760 | 张 | 1 | 1、基材：采用E1级中密度纤维板，经过防虫、防腐等化学处理，持久不变形，含水率≤10%，密度≥0.70g/cm³，吸水厚度膨胀率≤4.5%，表面结合强度≥2.0MPa，甲醛释放量≤0.02mg/m³；符合GB/T 11718-2009《中密度纤维板》，GB 18580-2017《室内装饰装修材料人造板及其制品中甲醛释放限量》标准。 2、饰面：表面采用≥0.5mm厚木皮饰面，木皮宽度≥200mm，含水率≤10%，甲醛释放量≤0.2mg/L；符合GB18584-2001《室内装饰装修材料木家具中有害物质限量》符合GB/T 3324-2017《木家具通用技术条件》 3、面漆：采用优质油漆，挥发性有机化合物（VOC）含量≤200g/L，苯含量未检出，甲苯、二甲苯、乙苯含量总和未检出；符合GB18581-2009《室内装饰装修材料溶剂型木器涂料中有害物质限量》标准。 4、底漆：采用优质油漆，挥发性有机化合物（VOC）含量≤200g/L，苯含量未检出，甲苯、二甲苯、乙苯含量总和未检出；符合GB18581-2009《室内装饰装修材料溶剂型木器涂料中有害物质限量》标准。 5、胶粘剂：采用优质白乳胶，游离甲醛含量≤0.10g/kg，符合GB18583-2008《室内装饰装修材料 胶粘剂总有害物质限量》标准。 6、五金配件：采用一线品牌导轨、铰链、锁等优质五金配件，金属表面耐腐蚀，乙酸盐雾检测（连续喷雾150小时），镀层对基体的保护等级≥10级； | =DISPIMG("ID_538C4480A4F64DCF87B4502FCDEA6026",1)